## STRUJA
TROŠKOVNIK ELEKTROINSTALACIJA
Red. br. | O P I S | Jedinica mjere | Količina | Jedinična cijena | Ukupna cijena
1 | 2 | 3 | 4 | 5 | 6
01. GLAVNI VOD
01. | Dobava materijala, ugradnja i spajanje glavnog voda od GRO do RO. Vod PPOO-Y 5x6mm2 položiti u zaštitnu cijev. U stavku uračunati i šlicanje zidova. | m | 36 |  | 0
| UKUPNO GLAVNI VODOVI: |  |  |  | 0
02. RAZDJELNI ORMAR (RO)
01. | Dobava, montaža i spajanje razdjelnog višerednog glavnog ormarića (RO) za podžbuknu ugradnju. Oprema se opremom prema jednopolnoj shemi:
| - odvodnik prenapona tip 1+2, V3, 275/12,5 | kom. | 1
| - zaštitna sklopka 63A | kom. | 1
| - strujna zaštitna sklopka RCD 40/0,03A, 2p | kom. | 4
| - automatski osigurači 1p/16A | kom. | 24
| - automatski osigurači 1p/10A | kom. | 8
| - ostali spojni i montažni materijal | paušal | 1
|  | kompl. | 1
| UKUPNO RAZDJELNI ORMAR: |  |  |  | 0
03. INSTALACIJA STRUKTURNOG KABLIRANJA
01. | Dobava i montaža i spajanje komunikacijskog ormara 16U 19" sa ugrađenom slijedećom opremom: | kompl. | 1 |  | 0
| - patch panel 24 port UTP Cat 6 | kom. | 3
| - optička ladica komplet sa kazetom za varenje , pigtailima i varenjem | kom. | 1
| - optički patch kabel | kom. | 2
| - UTP patch kabel | kom. | 70
| - ostali spojni i montažni materijal | paušal | 1
|  | kompl. | 1
02. | Dobava i polaganje optičkog kabela SM 4 niti | m | 80 |  | 0
03. | Dobava i polaganje savitljive cijevi tip ERC 25 | m | 70 |  | 0
04. | Dobava i polaganje savitljive cijevi tip ERC 36 | m | 60 |  | 0
05. | Dobava i polaganje kabela UTP cat.6e u prethodno položene cijevi | m | 460 |  | 0
06. | Dobava i spajanje mrežne priključnice 2xRJ45 za ugradnju u parapetni kanal | kom. | 1 |  | 0
07. | Dobava i spajanje mrežne priključnice 2xRJ45 za ugradnju u zid | kom. | 1 |  | 0
08. | Dobava i montaža parapetnog kanala 150x65 | m | 6 |  | 0
09. | Kutni (L) dio parapetnog kanala 150x65 | kom. | 3 |  | 0
10. | Ostali sitni spojni i montažni materijal i pribor, potreban za potpuno funkcioniranje sistema. | paušal | 1 |  | 0
| UKUPNO INSTALACIJA STRUKTURNOG KABLIRANJA: |  |  |  | 0
04. INSTALACIJA RASVJETE I UTIČNICA
01. | Dobava, polaganje, ugradnja i spajanje sljedećeg instalacijskog materijala (U stavku je otrebno uračunati i šlicanje zidova):
| - cijev instalacijska ERC 40 | m | 40 |  | 0
| - cijev instalacijska ERC 20 | m | 360 |  | 0
| - kabel PP-Y 3x1,5 mm² | m | 110 |  | 0
| - kabel PP-Y 3x2,5 mm² | m | 320 |  | 0
| - vod P/F 6 mm2 | m | 100 |  | 0
| - sklopka 1p, 10A, p/ž obična | kom. | 3 |  | 0
| - utičnica p/ž | kom. | 16 |  | 0
| - utičnica p/ž za ugradnju u parapetni kanal | kom. | 3 |  | 0
| - parapetni kanal 150x65 | m | 6 |  | 0
| - kutni (L) dio parapetnog kanala 150x65 | kom. | 3 |  | 0
| - izrada spoja na metalnu masu | kom. | 10 |  | 0
| - svjetiljka ugradna Demi R HMP 3300 lm 32W 840 FO 597x597 IP 20 white | kom. | 12 |  | 0
| - zidna protupanična svjetiljka smjer dolje INFINITTY II B 1W | kom. | 1 |  | 0
| - ugradna protupanična svjetiljka univerzalna optika LOVATO P - LVPU 3W | kom. | 2 |  | 0
| UKUPNO INSTALACIJA RASVJETE I UTIČNICA |  |  |  | 0
05. ISPITIVANJA I MJERENJA
01. | Ispitivanje i mjerenja sa izdavanjem svih ispitnih listova elektro i EKI instalacije, sa puštanjem u pogon | paušal | 1 |  | 0
02. | Prikupljanje svih atesta za ugrađene uređaje i materijal, te izrada izvedenog stanja električnih instalacija i priprema dokumentacije za tehnički pregled i buduće održavanje. | paušal | 1 |  | 0
| UKUPNO ISPITIVANJA I MJERENJA: |  |  |  | 0
REKAPITULACIJA
01. | GLAVNI VOD |  |  |  | 0
02. | RAZDJELNI ORMAR |  |  |  | 0
03. | INSTALACIJA STRUKTURNOG KABLIRANJA |  |  |  | 0
04. | INSTALACIJA RASVJETE I UTIČNICA |  |  |  | 0
05. | ISPITIVANJA I MJERENJA |  |  |  | 0
| UKUPNO: |  |  |  | 0
| + PDV 25% |  |  |  | 0
| SVEUKUPNO: |  |  |  | 0