## Teding
TROŠKOVNIK
Šifra | N A Z I V | Jmj | Kol | CIJENA | UKUPNO
1 | Klupa labaratorijska trosjed sa parapetnim kanalom s 3 utičnice 220V dim.180x85x76 cm Konstrukcija klupe izrađena je od čelične cijevi kvadratnog presjeka 25x25x2 mm te je bojana i plastificirana u boji po izboru investitora. Na nogama se nalaze plastični čepovi koji sprečavaju oštećenje podne obloge. Ploča, polica i maska su izrađene od drvne ploče debljine 18 mm oplemenjene melaminskom folijom te su obrubljene rubnom trakom ABS debljine 2 mm. | kom | 8
2 | Stolac školski viši dim. 45 x 41,5 x 85 cm, visina sjedenja h= 46 cm Stolac ima konstrukciju od metalne cijevi kvadratnog presjeka 18 x 18 x 1,5 mm. Metalni dio je plastificiran u plavu boju .Sjedalo i naslon su od otpreska bukove šperploče debljine 8mm i anatomski priladođenog oblika i zaštićeni PU lakom. Na nogama stolca se nalaze plastični čepovi dim. 18 x 18 mm koji imaju zaštitnu ulogu. Iste čepove nalazimo na 2 cijevi koje su metalni nosači naslona. Čepovi imaju zaštitnu i estetsku ulogu | kom | 24
3 | Demo stol nastavnički dim.200x60x85 cm Stol se sastoji od dva elementa dim. 50x60x81 cm sa vratima na kojima su bravice i metalni prihvatnici, prednje maske te radne ploče. Materijal izrade korpusa i vrata je drvna ploča 18 mm oplemenjena melaminskom folijom otpornom na habanje, radna ploča je izrađena od drvne ploče debljine 38 mm oplemenjena ultrapasom otporna na habanje. Rubovi su zaštićeni kod korpusa ABS trakom 0,7 mm a kod vrata i radne ploče ABS trakom 2 mm. U jednom elementu smještana je strujna instalacija. Priključnice su smještene na prednjoj ploči minimalnih dimenzija 57x15 cm. Prednja ploča mora sadržavati sljedeće elemente: 2 priključnice 220V, 2,5 kW, priključnice za AC napone 3,6,9,12 V 30W, priključnice za DC napone 3,6,9,12 V 30W, preklopku za promjenu AC i DC napona, preklopku za izbor napona, automatski osigurač 10A, lampica za signalizaciju napona, rastalni osigurač za AC i DC napone i prekidač s lampicom za uključenje AC i DC napona. | kom | 1
4 | Element sudoper dim.60x60x85 cm Materijal izrade korpusa i vrata je drvna ploča 18 mm oplemenjena melaminskom folijom otpornom na habanje, Rubovi kod korpusa su zaštićeni ABS trakom 0,7 mm a kod vrata s bravicom i radne ploče ABS trakom 2 mm. Element se sastoji se od korpusa s vratima, sudopera sa sifonom. | kom | 1
5 | Stolac nastavnički Stolac ima mogućnost podešavanja nagiba sjedala s mogućnošću zaključavanja. Poleđina sjedala mora biti izrađena od polipropilena crne boje. Peterokraka kromirana baza stolca mora biti visoke kvalitete s kotačima za tvrde podloge. Stolac mora imati podešavanje visine sjedala,podesiva pomoću plinskog podizača. Sjedalo presvučeno kvalitetnom tkaninom crne boje, otporno na habanje. Naslon stolice-aplicirana crna mreža (mesh) sa ugrađenom lumbalnom potporom. Nosivost stolice minimalno 110 kg. | kom | 1
6 | Element sudoper dim.60x85x90 cm Materijal izrade korpusa i vrata je drvna ploča 18 mm oplemenjena melaminskom folijom otpornom na habanje, Rubovi kod korpusa su zaštićeni ABS trakom 0,7 mm a kod vrata s bravicom i radne ploče ABS trakom 2 mm. Element se sastoji se od korpusa s vratima, sudopera sa sifonom. | kom | 4
7 | Element 2K sa sudoperom dim.78x60x90 cm Materijal izrade korpusa i vrata je drvna ploča 18 mm oplemenjena melaminskom folijom otpornom na habanje, Rubovi kod korpusa su zaštićeni ABS trakom 0,7 mm a kod vrata s bravicom i radne ploče ABS trakom 2 mm. Element se sastoji se od korpusa s vratima, sudopera sa sifonom. | kom | 2
8 | Element donji sa 3 ladice dim.78x60x90 cm Materijal izrade korpusa i vrata je drvna ploča 18 mm oplemenjena melaminskom folijom otpornom na habanje, Rubovi kod korpusa su zaštićeni ABS trakom 0,7 mm a kod vrata s bravicom i radne ploče ABS trakom 2 mm.Element se sastoji se od korpusa s 3 ladice. | kom | 2
9 | Element donji 2K dim.78x60x90 cm Materijal izrade korpusa i vrata je drvna ploča 18 mm oplemenjena melaminskom folijom otpornom na habanje, Rubovi kod korpusa su zaštićeni ABS trakom 0,7 mm a kod vrata s bravicom i radne ploče ABS trakom 2 mm.Element se sastoji se od korpusa s vratima. | kom | 2
10 | Radna ploha dim.470x60x4 cm radna ploča je izrađena od drvne ploče debljine 38 mm | kom | 1
11 | Zidna lajsna 470 cm | kom | 1
12 | Element viseći dim.78x30x60 cm Materijal izrade korpusa i vrata je drvna ploča 18 mm oplemenjena melaminskom folijom otpornom na habanje, Rubovi kod korpusa su zaštićeni ABS trakom 0,7 mm a kod vrata s bravicom i radne ploče ABS trakom 2 mm | kom | 6
13 | Element donji 2K dim.72x60x90 cm Materijal izrade korpusa i vrata je drvna ploča 18 mm oplemenjena melaminskom folijom otpornom na habanje, Rubovi kod korpusa su zaštićeni ABS trakom 0,7 mm a kod vrata s bravicom i radne ploče ABS trakom 2 mm | kom | 4
14 | Element donji sa 3 ladice dim.72x60x90 cm Materijal izrade korpusa i vrata je drvna ploča 18 mm oplemenjena melaminskom folijom otpornom na habanje, Rubovi kod korpusa su zaštićeni ABS trakom 0,7 mm a kod vrata s bravicom i radne ploče ABS trakom 2 mm | kom | 3
15 | Radna ploha dim.506x60x4 cm radna ploča je izrađena od drvne ploče debljine 38 mm | kom | 1
16 | Zidna lajsna 506 cm | kom | 1
17 | Element sudoper s dvostrukim koritom dim.90x60x90 cm Materijal izrade korpusa i vrata je drvna ploča 18 mm oplemenjena melaminskom folijom otpornom na habanje, Rubovi kod korpusa su zaštićeni ABS trakom 0,7 mm a kod vrata s bravicom i radne ploče ABS trakom 2 mm. Element se sastoji se od korpusa s vratima, sudopera sa sifonom. | kom | 1
18 | Element donji 2K dim.72x60x90 cm Materijal izrade korpusa i vrata je drvna ploča 18 mm oplemenjena melaminskom folijom otpornom na habanje, Rubovi kod korpusa su zaštićeni ABS trakom 0,7 mm a kod vrata s bravicom i radne ploče ABS trakom 2 mm | kom | 1
19 | Element donji dim.40x60x90 cm sa elektro kanalom i 2 priključnice 220V Materijal izrade korpusa i vrata je drvna ploča 18 mm oplemenjena melaminskom folijom otpornom na habanje, Rubovi kod korpusa su zaštićeni ABS trakom 0,7 mm a kod vrata s bravicom i radne ploče ABS trakom 2 mm | kom | 1
20 | Ormar zatvoreni s bravicom dim.80x42x185 cm Korpus i vrata ormara su izrađeni od iverala debljine 18 mm. Leđa ormara su izrađena od lesonita min debljine 3 mm. Rubovi korpusa su kantirani ABS trakom 0,5 mm, a rubovi vrata ABS trakom 2 mm | kom | 2
21 | Ormar poluotvoreni dim.80x42x185 cm Ormar ima u donjem dijelu dvoja vrata, a u gornjem dijelu je otvoren. Korpus i vrata ormara su izrađeni od iverala debljine 18 mm. Leđa ormara su izrađena od lesonita min debljine 3 mm. Rubovi korpusa su kantirani ABS trakom 0,5 mm, a rubovi vrata ABS trakom 2 mm. | kom | 1
22 | Ormar vitrina dim.80x42x185 cm Ormar je izrađen od iverala debljine 18 mm. Svi prednji i vidljivi dijelovi bridova ploča iverala su kantirani tj. obrubljeni rubnom trakom debljine 2 mm. Leđa police su izrađena od lesonita debljine 3 mm. Ormar je u donjem djelu zatvoren vratima od iverala, a u gornjem staklenim vratima. | kom | 2
23 | Element sudoper dim.56x50x85 cm Materijal izrade korpusa i vrata je drvna ploča 18 mm oplemenjena melaminskom folijom otpornom na habanje, Rubovi kod korpusa su zaštićeni ABS trakom 0,7 mm a kod vrata s bravicom i radne ploče ABS trakom 2 mm. Element se sastoji se od korpusa s vratima, sudopera sa sifonom i jednoručnom mješalicom | kom | 1
|  |  | UKUPNO: |  | 0
|  |  | PDV 25 % |  | 0
|  |  | SVEUKUPNO: |  | 0